## 项目实施内容及投资预算明细表 （资金类型）
光明田原鑫飞养殖场尾水治理设施建设和改造项目 投资明细表
序号 | 工程或费用名称 | 技术经济指标 |  |  | 估算金额 （万元） | 备注
|  | 单位 | 数量 | 单价（元）
一 | 设施建设 |  |  |  | 624.24
1 | 土方 | m³ | 68294 | 26 | 177.56 | 包括新建沉淀池、生物净化池、深化处理湿地、塘埂等，详见附图 | 20
2 | 沟渠闸门 | 套 | 4 | 68175.22 | 27.27 | 建设于生态沟渠，控制水流外排
3 | 溢流闸门 | 套 | 1 | 53908.4 | 5.39 | 建设于深化处理湿地末端，实现尾水排放可控，含管道
4 | 流化床基础 | m | 25 | 12129.95 | 30.32 | 宽4.0m，高3.0m，详见附图
5 | 收水渠 | m | 85 | 1401.37 | 11.91 | 用于生物净化池收水进入流化床使用，详见附图
6 | 布水渠1# | m | 60 | 4079.16 | 24.47 | 用于一级沉淀池布水使用，详见附图
7 | 布水渠2# | m | 85 | 1299.11 | 11.04 | 用于生物净化池布水使用，详见附图
8 | 排水闸门 | 套 | 1 | 20304.18 | 2.03 | 用于12#养殖池塘排水，含HDPE500波纹管长12m、详见附图
9 | 泵房 | 座 | 1 | 350085.95 | 35.01 | 用于提水至尾水处理区，含流量1400m³/h的轴流泵、出水池、进水池
10 | 集水池护坡 | m | 230 | 675.25 | 15.53 | 用于集水池斜边水泥护坡，防止集水池坍塌
11 | 循环回用泵及配套辅助设施 | 套 | 1 | 72101 | 7.21 | 包含1台八寸轴流泵（流量400m³/h）、1个引水池及其他辅助设施
12 | 循环回用窨井 | 个 | 8 | 2850.99 | 2.28 | 用于循环用水、内径800×800mm
13 | 过水涵管
（1） | HDPE800波纹管 | m | 48 | 2204.38 | 10.58 | 用于达标尾水排放外河及集水池进水（含集水池进水处挡墙2处）、SN≥8KN/㎡、埋设深度2.5-3.5m
（2） | HDPE500波纹管 | m | 32 | 1078.85 | 3.45 | 用于曝气氧化池收水进入布水渠2#（含曝气氧化池进水处一侧挡墙）、SN≥8KN/㎡、埋设深度0.5m
（3） | HDPE300波纹管 | m | 320 | 424.66 | 13.59 | 用于达标尾水循环回用、SN≥8KN/㎡、埋设深度0.5m
14 | 穿路涵 | m | 60 | 3928.42 | 23.57 | 生态沟渠穿路，包含φ1000水泥涵管、两侧挡墙、路面修复
15 | 新建排水沟渠 | 米 | 1300 | 514.77 | 66.92 | 排水沟渠上宽14米、底宽2米、深度3米，连接已建明沟，收集尾水
16 | 入河口 | 个 | 1 | 12997.48 | 1.3 | 排水管入河处的八字挡土墙
17 | 过滤坝 | m | 30 | 5483.47 | 16.45 | 固化床、内部填充生物弹性滤料；宽3m，深2.5m，砖混结构，详见附图
18 | 水生植物种植 | 项 | 1 | 814884.31 | 81.49 | 主要由挺水（美人蕉、梭鱼草、再力花等）、沉水（苦草、轮叶黑藻等）、浮叶植物（睡莲、狐尾藻等）构建而成，详见附表1-1
19 | 生态护坡 | ㎡ | 5200 | 40.14 | 20.87 | 植物型护坡，用于尾水处理区，利用植物发达根系的力学效应和水文效应进行护坡固土、防止水土流失。主要品种包括马尼拉、百慕大、狗牙根等 | 5142
20 | 电力设施 | 项 | 1 | 360000 | 36 | 尾水处理区用电设施，包含地埋电缆线、控制箱等
二 | 设备采购 |  |  |  | 144.15
1 | 浮床 | ㎡ | 1000 | 200 | 20 | 铺设于沉淀池、深化处理湿地、生态沟渠等，含浮床上水生植物
2 | 曝气增氧系统 | 项 | 1 | 281269 | 28.13 | 装于曝气氧化池，主要包括鼓风机、PE管、增氧管等，详见附表1-2
3 | 毛刷 | 项 | 1 | 445572 | 44.56 | 布置于曝气氧化池，密度不小于4400根/亩，毛刷设置方向应与水流方向垂直，详见附表1-3
4 | 流化床填充滤料 | m³ | 68.91 | 4800 | 33.08 | 流化床生物滤料，体积占水体体积的30%，详见附图
5 | 水生动物 | 项 | 1 | 94765 | 9.48 | 含甲鱼、花白鲢、螺蛳等，置于尾水处理区，不投喂饲料，与水生植物共同构建水中生态系统，详见附表1-4
6 | 增氧设备 | 套 | 6 | 11000 | 6.6 | 功率1.2kw，置于深化处理湿地，用于增氧
7 | 公示牌 | 套 | 1 | 23000 | 2.3 | 包括沉淀池、曝气氧化池、生物净化池及深化处理湿地等各区域公示牌
三 | 二类费用 |  |  |  | 66.82 | 包括前期费用、设计费用、招标费用等
1 | 可研编制费 | 项 | 1 | 60000 | 6 | 参照发改价格[1999]1283号文 | 68.16
2 | 设计费 |  |  |  |  | 参照计价格[2002]10号
（1） | 初步设计 | 项 | 1 | 150000 | 15
（2） | 施工图设计 | 项 | 1 | 90000 | 9
3 | 工程监理费 | 项 | 1 | 220000 | 22 | 参照发改价格[2007]670号
4 | 招标代理费 | 项 | 1 | 108200 | 10.82 | 含工程量清单编制费，参照沪建[2005]834号、沪价费[2005]056号
5 | 审价审计费 | 项 | 1 | 40000 | 4
四 | 总投资 |  |  |  | 835.21
[7 empty] | 852 | -16.79
66.82
66.82
|  |  | 沟渠 | 65068
|  |  | 沉淀池 | 34610
|  |  | 曝气氧化池 | 14635
|  |  | 生物净化池 | 17122
|  |  | 深化处理湿地 | 22550
|  |  | 湿地总水体 | 231160.5 | 133558.5 | 133.5
2889.5
66.82
33.4084
25.06
[5 empty] | 66.82 | 16.79

## 附表1-1 (hidden)
附表1-1 土方详细费用清单
序号 | 名称 | 单位 | 数量 | 单价（元） | 总价 （万元） | 备注
1 | 新建沉淀池 | m³ | 10617 | 12 | 12.74 | 沉淀池面积35390㎡，平均深度2.5m，现状平均深度2.2m | 10617 | 挖
2 | 新建生物净化池 | m³ | 11388 | 12 | 13.67 | 生物净化池面积8134㎡，平均深度0.8m，现状平均深度2.2m | 11387.6 | 堆 | 11388
3 | 新建曝气氧化池 | m³ | 2253 | 12 | 2.7 | 曝气池面积7510㎡，平均深度2.0m，现状平均深度2.2m | 2253
4 | 新建深化处理湿地 | m³ | 3793 | 12 | 4.55 | 深化处理湿地面积18965㎡，平均深度2.0m，现状平均深度2.2m | 3793
5 | 新建生态沟渠 | m³ | 31200 | 12 | 37.44 | 新建生态沟渠总长度1300m，截面积24㎡ |  | 挖
6 | 塘埂 | m³ | 1260 | 12 | 1.51 | 塘埂长90m，上开口宽3m，深度2.0m，坡比1:2
7 | 合计： |  | 60511 | 12 | 72.61
附表1-1 土方详细费用清单
序号 | 名称 | 单位 | 数量 | 单价（元） | 总价 （万元） | 备注
1 | 新建沉淀池 | m³ | 35390 | 12 | 42.47 | 沉淀池面积35390㎡，平均深度2.5m，现状平均深度1.5m | 35390
2 | 新建生物净化池 | m³ | 5694 | 12 | 6.83 | 生物净化池面积8134㎡，平均深度0.8m，现状平均深度1.5m | 5693.8
3 | 新建曝气氧化池 | m³ | 3755 | 12 | 4.51 | 曝气池面积7510㎡，平均深度2.0m，现状平均深度1.5m | 3755
4 | 新建深化处理湿地 | m³ | 9483 | 12 | 11.38 | 深化处理湿地面积18965㎡，平均深度2.0m，现状平均深度1.5m | 9482.5
5 | 新建生态沟渠 | m³ | 0 | 12 | 0 | 新建生态沟渠总长度1300m，截面积24㎡ |  |  |  | 31200
6 | 塘埂 | m³ | 1260 | 12 | 1.51 | 塘埂长90m，上开口宽3m，深度2.0m，坡比1:2
7 | 新建集水池 | m³ | 5114 | 12 | 6.14 | 集水池面积2557㎡，平均深度3.5m，现状平均深度1.5m
8 | 20#养殖池塘修整 | m³ | 7598 | 12 | 9.12 | 改造后的池塘塘埂宽度达到4米，池埂坡度设计不低于1：2，池塘深度1.8米，池塘平均有效水深达到1.5米，池底平坦且有适当向排水口倾斜的坡度。规划修整水面积25325㎡，现场估算塘堤缺损度为30%
9 | 合计： |  | 68294 | 12 | 81.96

## 水生植物 (hidden)
附表1-1
水生植物种植详细费用清单
序号 | 植物类型 | 植物名称 | 单位 | 数量 | 单价（元） | 总价 （万元） | 植物规格
1 | 挺水植物 |  | ㎡ | 7636
（1） |  | 黄菖蒲 | ㎡ | 1379 | 62.68 | 8.64 | 1.种植方式：扦插法 2.种植密度：9株/㎡，3芽/株 3.单株规格：植株高度大于30cm，无病虫害，无不良症状 |  | 12411
（2） |  | 常绿鸢尾 | ㎡ | 1521 | 68.71 | 10.45 | 1.种植方式：扦插法 2.种植密度：9株/㎡，3芽/株 3.单株规格：植株高度大于40cm，无病虫害，无不良症状 |  | 13689
（3） |  | 再力花 | ㎡ | 1344 | 59.66 | 8.02 | 1.种植方式：扦插法 2.种植密度：9株/㎡，3芽/株 3.单株规格：植株高度大于30cm，无病虫害，无不良症状 |  | 12096
（4） |  | 美人蕉 | ㎡ | 1789 | 94.82 | 16.96 | 1.种植方式：扦插法 2.种植密度：9株/㎡，3芽/株 3.单株规格：植株高度大于30cm，无病虫害，无不良症状 |  | 16101
（5） |  | 梭鱼草 | ㎡ | 1603 | 57.66 | 9.24 | 1.种植方式：扦插法 2.种植密度：9株/㎡，3芽/株 3.单株规格：植株高度大于10cm，无病虫害，无不良症状 |  | 14427
2 | 浮叶植物 |  | ㎡ | 2062
（1） |  | 睡莲 | ㎡ | 762 | 91.92 | 7 | 1.种植方式：分株法 2.种植密度：3棵/㎡，3芽/棵 3.单株规格：叶面直径大于5cm，植物健壮，无病虫害 |  | 2286
（2） |  | 铜钱草 | ㎡ | 650 | 33.32 | 2.17 | 1.种植方式：分株法 2.种植密度：3棵/㎡，3芽/棵 3.单株规格：叶面直径大于5cm，植物健壮，无病虫害 |  | 1950
（3） |  | 狐尾藻 | ㎡ | 650 | 35.66 | 2.32 | 1.种植方式：分株法 2.种植密度：3棵/㎡，3芽/棵 3.单株规格：叶面直径大于5cm，植物健壮，无病虫害 |  | 1950
3 | 沉水植物 |  | ㎡ | 2196
（1） |  | 矮生苦草 | ㎡ | 1500 | 68.25 | 10.24 | 1.种植方式：扦插法 2.种植密度：9丛/㎡，10芽/丛 3.单株规格：植株长度高于8cm，根系完整，无病虫害 | 14.52 | 13500
（2） |  | 马来眼子菜 | ㎡ | 522 | 92.66 | 4.84 | 1.种植方式：扦插法 2.种植密度：9丛/㎡，10芽/丛 3.单株规格：植株长度高于8cm，根系完整，无病虫害 |  | 4698
（3） |  | 轮叶黑藻 | ㎡ | 174 | 112.51 | 1.96 | 1.种植方式：扦插法 2.种植密度：9丛/㎡，10芽/丛 3.单株规格：植株长度高于20cm，根系完整，无病虫害 |  | 1566
合计 |  |  | ㎡ | 11894 |  | 81.84

## 曝气 (hidden)
附表1-2 | [8 empty] | 立柱数量 | 117 | 钢丝数量
曝气增氧系统费用清单 | [6 empty] | 长度 | 69 | 行 | 9 | 行 | 9
序号 | 材料名称 | 规格参数 | 单位 | 用量 | 单价（元） | 金额（元） | 宽度 | 28 | 列 | 13 | 列 | 39
1 | 4.3千瓦鼓风机 | 含基础 | 台 | 4 | 6972.48 | 27889.92
2 | 外径60毫米热镀锌管 | 32 | 米 | 200 | 46.71 | 9342
3 | 不锈钢电箱（1进3出） | 1出2.2千瓦单项，2出4.3千瓦3相，含缺相保护，过载保护，报警功能） | 个 | 1 | 5800 | 5800
4 | 3*2.5平方电缆线 |  | 米 | 400 | 10 | 4000
5 | 40mmPE管 |  | 米 | 1000 | 6.02 | 6020
6 | 内径9毫米网纹管 |  | 米 | 1200 | 8.72 | 10464
7 | 抗菌增氧盘 （25.4mm进口管） |  | 个 | 380 | 385.32 | 146421.6
8 | 40mm镀锌方管 |  | 米 | 200 | 18.82 | 3764
| 安装费及辅材15% |  |  |  |  | 32055
| 管理费、利润5% |  |  |  |  | 12288
| 增值税9% |  |  |  |  | 23224
合计 | [5 empty] | 281269

## 毛刷 (hidden)
附表1-3 | [8 empty] | 立柱数量 | 117 | 钢丝数量
毛刷费用清单 | [6 empty] | 长度 | 69 | 行 | 9 | 行 | 9
序号 | 材料名称 | 规格参数 | 单位 | 用量 | 单价（元） | 金额（元） | 宽度 | 28 | 列 | 13 | 列 | 39
1 | 角立柱 | 热镀锌、80×80×3.0×3000 | 根 | 4 | 146.23 | 584.92 | 面积 | 1932 |  |  | 长度 | 7063
2 | 立柱 | 热镀锌、60×60×3.0×3000 | 根 | 469 | 108.25 | 50769.25 | 单价 | 36 |  |  | 毛刷数量 | 6458 | 48344.5238
3 | 横杆 | Φ32、厚度2.0，L=6米 | 根 | 56 | 70.96 | 3973.76 | 预算 | 69552
4 | 斜撑杆 | 60×60×3.0×3000 | 根 | 16 | 108.25 | 1732 | 报价单价 | 230.6273
5 | 不锈钢钢丝绳 | 直径3mm | 米 | 31238 | 2 | 62476
6 | 毛刷 | 直径20cm，长度80cm | 根 | 50000 | 4.38 | 219000
| 安装费及辅材15% |  |  |  |  | 50780
| 管理费、利润5% |  |  |  |  | 19466
| 增值税9% |  |  |  |  | 36790
合计 | [5 empty] | 445572

## 水生动物 (hidden)
附表1-4
水生动物费用清单
序号 | 名称 | 规格 | 单位 | 数量 | 单价（元） | 总价 （元）
1 | 花白鲢 | 0.2-0.5 kg/尾 | kg | 3000 | 7.2 | 21600
2 | 螺蛳 | 螺蛳、贝类 | kg | 1000 | 8.4 | 8400
3 | 野生甲鱼 | 中华鳖、0.4kg/只 | 只 | 500 | 24 | 12000
4 | 细鳞斜颌鯝 | 50 尾/kg | 尾 | 5000 | 0.48 | 2400
5 | 银鲫鱼 | 20尾/kg | kg | 2000 | 19.2 | 38400
| 小计 |  |  |  |  | 82800
| 管理费、利润费5% |  |  |  |  | 4140
| 增值税9% |  |  |  |  | 7825
| 总价 |  |  |  |  | 94765

## 附表2 项目投资概算及资金来源表 (hidden)
附表2 项目投资概算及资金来源表
预算筹措渠道 | 资金额（万元）
一、政府财政补贴 | 835.21
二、实施单位投入 | 0
预算投资总额 | 835.21