## Sheet1
附件3：
崇明新弘果园农田建设项目投资明细表
序号 | 建设内容 | 单位 | 数量 | 单价（元） | 项目金额 （万元）
一 | 工程费 |  |  |  | 1355.29
（一） | 土地平整工程 |  |  |  | 34.785
1 | 土地平整 | 亩 | 695.7 | 500 | 34.785
（二） | 灌溉与排水工程 |  |  |  | 804.0011
1 | 喷灌泵站 |  |  |  | 212.0872
-1 | 泵房土建 | 座 | 4 | 115000 | 46
-2 | ASW80-200卧式管道离心泵（流量50m³/h，扬程50米，功率15KW） | 台 | 8 | 7316 | 5.8528
-3 | DN80水泵配件总成 | 套 | 8 | 1190 | 0.952
-4 | DN100水泵钢制管路（含配件） | 米 | 48 | 182 | 0.8736
-5 | HWBP-15-2智能恒压变频控制柜 | 套 | 4 | 20700 | 8.28
-6 | DN150*6"持压阀 | 只 | 4 | 16640 | 6.656
-7 | DN150*6"软密封闸阀 | 只 | 4 | 999 | 0.3996
-8 | DN150*6"止回阀 | 只 | 4 | 1013 | 0.4052
-9 | 5882-2"自动进排气阀 | 只 | 4 | 446 | 0.1784
-10 | 压力表(含弯管) | 只 | 8 | 45 | 0.036
-11 | DN80*3"泄压阀 | 套 | 4 | 1324 | 0.5296
-12 | DN150钢制管路（含配件） | 米 | 48 | 175.84 | 0.84403
-13 | 进水口围笼 | 套 | 4 | 1000 | 0.4
-14 | 灌引水系统 | 套 | 4 | 1700 | 0.68
-15 | Act植物活水器 | 套 | 4 | 200000 | 80
-16 | 立式压力表 | 个 | 56 | 120 | 0.672
-17 | PVC电磁阀 | 只 | 56 | 800 | 4.48
-18 | 管段式超声波流量计 | 个 | 4 | 8500 | 3.4
-19 | 流量检测控制器 | 个 | 4 | 4600 | 1.84
-20 | 自动控制系统 | 套 | 4 | 18000 | 7.2
-21 | 自动控制电缆集成 | 套 | 4 | 3800 | 1.52
-22 | U-PVC管件集成 | 套 | 4 | 13000 | 5.2
-23 | U-PVC马鞍四通集成 | 套 | 56 | 900 | 5.04
-24 | 不锈钢支架 | 套 | 4 | 5500 | 2.2
-25 | 不锈钢外六角螺丝 | 套 | 4 | 3220 | 1.288
-26 | 不锈钢管码 | 只 | 120 | 125 | 1.5
-27 | 不锈钢 | 套 | 4 | 6150 | 2.46
-28 | 多介质过滤器 | 套 | 4 | 26500 | 10.6
-29 | 进口全自动控制器 | 套 | 4 | 12000 | 4.8
-30 | 进口控制阀 | 套 | 16 | 3500 | 5.6
-31 | 石英砂 | 吨 | 8 | 1500 | 1.2
-32 | 集成连接管件 | 套 | 4 | 2500 | 1
2 | 施肥系统 |  |  |  | 23.27
-1 | “ZGT-B3”云智慧施肥机(旁路式，三通道） | 套 | 4 | 40000 | 16
-2 | FTZ050带搅拌肥药桶（500L，含支架、电点搅拌） | 套 | 12 | 3059 | 3.6708
-3 | HWPT搅拌机控制柜 | 套 | 4 | 4500 | 1.8
-4 | 搅拌机与控制柜间控制线 | 项 | 4 | 8.35 | 0.00334
-5 | 7022-12*2"T型叠片过滤器 | 套 | 4 | 832 | 0.3328
-6 | 7012-12*1"叠片过滤器 | 套 | 12 | 34 | 0.0408
-7 | 电磁阀（配套施肥机口径） | 只 | 4 | 1035 | 0.414
-8 | 铜闸阀（配套施肥机口径） | 只 | 8 | 985 | 0.788
-9 | 黄铜止回阀（配套施肥机口径） | 只 | 4 | 182 | 0.0728
-10 | De32PVC球阀 | 只 | 36 | 45.36 | 0.1633
3 | 田间灌溉系统 |  |  |  | 41.3
-1 | 5413果树灌水器（50cm毛管） | 套 | 57000 | 1.4 | 7.98
-2 | HWPE2517-De25LDPE管 | 米 | 68000 | 2.84 | 19.312
-3 | HWPE3220-De32LDPE管 | 米 | 5500 | 4.46 | 2.453
-4 | HWPE6339-De63LDPE管 | 米 | 6000 | 16.6 | 9.96
-5 | PE管配件 | 批 | 1 | 3.1725 | 0.00031725
-6 | CS310X鞍座 | 只 | 1400 | 6.47 | 0.9058
-7 | 旁通阀Φ25 | 只 | 1400 | 2.66 | 0.3724
-8 | 锁紧式抱箍Φ25 | 只 | 1400 | 0.46 | 0.0644
-9 | QV32锁扣式球阀 | 只 | 80 | 32.87 | 0.26296
4 | 输水管网 |  |  |  | 40.32
-1 | De160*1.0MPaPVC管 | 米 | 840 | 119.66 | 10.0514
-2 | De110*1.0MPaPVC管 | 米 | 3100 | 64.2 | 19.902
-3 | De90*1.0MPaPVC管 | 米 | 720 | 45.64 | 3.2861
-4 | De63*1.0MPaPVC管 | 米 | 120 | 22.15 | 0.2658
-5 | De32*1.6MPaPVC管 | 米 | 40 | 8.83 | 0.03532
-6 | De20*1.6MPaPVC管 | 米 | 8 | 4.69 | 0.003752
-7 | De32PVC电工管 | 米 | 60 | 7.96 | 0.04776
-8 | DN150软密封闸阀（含阀门箱） | 只 | 1 | 999 | 0.0999
-9 | DN100软密封闸阀（含阀门箱） | 只 | 10 | 657 | 0.657
-10 | 5881-1"进排气阀 | 把 | 81 | 297 | 2.4057
-11 | QV63锁扣式球阀 | 只 | 280 | 27.56 | 0.77168
-12 | De32PVC球阀 | 把 | 90 | 15.55 | 0.13995
-13 | PVC胶水（770ml） | 桶 | 90 | 45 | 0.405
-14 | DN200过路套管 | 米 | 45 | 303.6 | 1.3662
-15 | 辅材 | 批 | 1 | 8600 | 0.86
5 | 阀门控制系统 |  |  |  | 50.13
-1 | 电磁阀本地控制终端 | 套 | 4 | 24500 | 9.8
-2 | De110*4"调压电磁阀（含阀门箱） | 只 | 45 | 3000 | 13.5
-3 | De90*3"调压电磁阀（含阀门箱） | 只 | 25 | 1500 | 3.75
-4 | DN100软密封闸阀（含阀门箱） | 只 | 45 | 532.87 | 2.3979
-5 | DN80软密封闸阀（含阀门箱） | 只 | 25 | 473.68 | 1.1842
-6 | NTT-1解码器 | 只 | 70 | 1520 | 10.64
-7 | 总线防雷模块 | 套 | 4 | 450 | 0.18
-8 | 防雷接地 | 套 | 10 | 260 | 0.26
-9 | 解码专用线 | 米 | 4500 | 15.56 | 7.002
-10 | 1mm2BVR线 | 米 | 500 | 1.64 | 0.082
-11 | 防水接头 | 只 | 300 | 2.82 | 0.0846
-12 | 辅材 | 批 | 1 | 12600 | 1.26
6 | 电气系统 |  |  |  | 63.2
-1 | 计量柜，电力公司配套供货 | 台 | 4 | 5000 | 2
-2 | 0.4KV进线柜，固定式 | 台 | 4 | 40000 | 16
-3 | 0.4KV馈线柜，固定式，配补偿装置10kvar | 台 | 4 | 50000 | 20
-4 | 照明配电箱，PZ30，内装微型断路器 | 只 | 4 | 2000 | 0.8
-5 | 阀门配电箱，PZ30，内装微型断路器 | 只 | 4 | 2000 | 0.8
-6 | 检修配电箱，PZ30，内装塑壳断路器 | 只 | 4 | 0 | 0
-7 | 动力电缆，YJV-1-4×25+PE16 | 米 | 200 | 200 | 4
-8 | 动力电缆，YJV-1-4×16+PE16 | 米 | 200 | 100 | 2
-9 | 动力电缆，YJV-1-4×6+PE6 | 米 | 400 | 40 | 1.6
-10 | 钢材 | 吨 | 5 | 8000 | 4
-11 | 照明设备，LED灯10套，户外投光灯4套，插座5只，电线BV-3×2.5型0.5km | 项 | 4 | 3000 | 1.2
-12 | 水泵LCU控制柜，SIMATIC S7 PLC控制器点数(PT100：AI8，DI100,D040，CPU，MODBUS模块xl，以太网模块xl，电源模块×2)，工业以太网交换机，DC24V开关电压，防雷保护装置，端子排，温控器，电加热器等；含阀门电气控制设备 | 套 | 4 | 15000 | 6
-13 | 超声波水位仪 | 套 | 4 | 6500 | 2.6
-14 | 流量计 | 套 | 4 | 3000 | 1.2
-15 | 辅材辅料 | 项 | 1 | 10000 | 1
7 | 排水工程 |  |  |  | 332.939
-1 | 生态排水明沟 | m | 3774 | 250 | 94.35
-2 | 排水腰沟 | m | 4748 | 180 | 85.464
-3 | 排水管 | m | 61250 | 25 | 153.125
8 | 渠系建筑物 |  |  |  | 40.7549
-1 | 排水井（含水泵） | 座 | 10 | 25000 | 25
-2 | 过路涵 | 座 | 8 | 16393.64 | 13.1149
-3 | 下田坡道 | 座 | 22 | 1200 | 2.64
（四） | 田间道路工程 |  |  |  | 426.5094
1 | 3m宽水泥路 | m2 | 17043 | 228 | 388.5804
2 | 3m宽砂石操作道 | m2 | 5448 | 69.62 | 37.929
（五） | 农田输配电工程 |  |  |  | 24
1 | 农田线路 | m | 2000 | 120 | 24
（六） | 其他工程 |  |  |  | 66
1 | 仓库 | m2 | 300 | 2200 | 66
二 | 工程建设其他费用 |  |  |  | 139.11
1 | 项目管理费 |  |  |  | 40.66
2 | 施工监理费 |  |  |  | 38.63
3 | 招标代理服务费 |  |  |  | 7.58
4 | 清单编制费 |  |  |  | 4.45
5 | 勘察设计费 |  |  |  | 47.79
（1） | 勘察费 |  |  |  | 13.55
（2） | 设计费 |  |  |  | 34.24
三 | 总投资 | 亩 | 695.73 | 21479.59 | 1494.4